## Sheet1
上海戏剧学院虚拟实验室中控系统采购需求
一、制作内容：由于虚拟实验室近年来的设备改造所需要的中控系统增项强弱电需求，具体根据提供的模型、投影仪、电视机、展示区的调控的制作。
二、验收要求：验收合格的条件必须满足以下四个要求： 1.提供中标方全部产品与资料 2.所编辑的中控程序能控制模型、投影仪、电视机、展区展品 3.测试和验收时出现的问题必须被解决 4。按照所需的控制系统进行验收
三、售后服务要求： 1.一年之内免费上门维修 2.供应商需提供2小时内相应，4小时内到场排除故障
四.合同签订后，一周内交货
序号 | 设备名称 | 设备参数 | 数量 | 单位 | 单价 | 合计
1 | 中控主机 | 1，串口控制口：8个双向传输RS232，8个RS485； 2，供电电源： AC100V - 240V自适应电源； 3，WANL控制端口：RJ45网口支持多个触屏接入； | 1 | 台
2 | 总线协议扩展器 | 1，供电电源：DC24V 90mA； 2，控制接口：2×Etron-Net； 3，网口接口：1×RJ45网口带灯； 4，级联接口：1×RJ45网口带灯； 5，面板接口：1×RJ45网口带灯； 6，LED显示：电源×，网口×1，总线状态×1； 7，连接设备：支持64个Etron-Net设备； 8，指示灯：1×电源，1×Eton-Net信号指示； 9，外置按键：1×Reset复位键，1×数据清除键； 10，工程下载：网口下载×1 ; | 1 | 台
3 | 展示区强电电控制器 | 1，供电电压: DC24V，90mA ； 2，受控回路：8路继电器开关或是4组窗帘； 3，继电器回路开关负载 (阻性)：AC 250V / 抗浪涌能力达到170A以上； 4，继电器最大切换电流：16A； 5，继电器机械耐久性：10,000,000次； 6，继电器电耐久性：100,000次； 7，静功率消耗：0.5W ； 9，最大功耗：8W； 10,控制端口：2×Eton-Net； | 2 | 台
4 | 手动控制扩展模块 | 1，输入电压：单相AC220V±10% 或3相AC220V； 2，设备电源输入：DC24V； 3，输出回路：6路可控硅前沿调光； 4，控制信号：2×Etron-NET总线； 5，每回路输出电流：10A，6路最大13200W； 6，保护：自带过温和断路器保护； 7，安装方式：挂墙式暗装或明装； 8，显示：6×LED灯，1×3位数码管； 9，按键：10×功能键 | 1 | 台
5 | 总线扩展隔离模块 | 1，供电电压：AC110-AC220V； 2，符合标准： Etron-Net总线标准； 3，输出电压：DC24，0.8A； 4，功 耗：约2W； 5，传输延时：≤ 10uS; 6，延长距离：1000米 | 1 | 个
6 | 手动控制面板 | 1，按键输入：6按键； 2，外观颜色：黑色外框古铜拉丝面板； 3，LED指示：6按键激活橙色LED、3个白色LED底色； 4，传感接口：2个干接点 开关量信号； 5，按键类别：复位轻触式； 6，通信协议：1×Etron-NET总线； 7，供电电压：24V 20mA； 8，安装方式：标准86底盒； | 2 | 块
7 | 4通道功放 | 1.4通道功放 2.推送功率：500W*4 | 1 | 台
8 | 编程费 | 控制界面编程 | 1 | 套
9 | 网线6类 | 控制传输专用，六类低延迟网线，会议室用70m，展区220m | 1 | 箱
10 | 线材管槽 | 供电和控制线，会议室pvc20管60米，金属软管120米，2.5平方电源线330米，4*1.0控制线60米，4平方电源线70米 外用pvc20管190米，金属软管40米，2.5平方电源线570，4*1.0控制线70米，4平方电源线60米 | 1 | 批
11 | 安装调试费 |  | 1 | 套
合计