## Sheet1
上海戏剧学院虹桥路校区多媒体设备采购询价清单 SXCG-XJ-2017-16
序号 | 名称 | 技术参数 | 数量 | 单位 | 单价 | 总价
1 | 数字发言单元 | 带宽125 Hz – 15 kHz，符合IEC 60914，动态范围>100 dB，额定输入85 dB 声压级，最大输入115 dB 声压级，等效噪音15 dB 声压级，长度 480毫米 | 3 | 套
2 | 主音箱 | 频率响应：75Hz-13kHz (-3dB)/58Hz-16kHz (-10dB) 持续功率处理：150W 连续（全频）；300W 连续（中高频） 阻抗：8Ω 灵敏度：87dB-SPL, 1w, 1m 最大声输出：109dB-SPL, 1m 辐射角度：160º (H), 20º (V) | 2 | 只
3 | 音箱壁挂支架 | 板材厚度：2.0mm 上下角度：90° 左右角度：180° 承重： 80kg | 2 | 套
4 | 音箱装饰布 | 黑色弹性网细织网孔布 | 1 | 套
5 | 电视安装支架 | 60“电视壁挂伸缩架 | 1 | 套
6 | 功率放大器 | 2通道功率放大器2×350W@4Ω，对流冷却 | 1 | 台
7 | 投影幕 | 4:3电动投影幕，显示面积2000*1500 | 2 | 幅
8 | 投影吊架 | 伸缩投影仪支架吊顶加厚 | 1 | 套
9 | 显示器 | 屏幕尺寸： 23.8英寸 面板类型： IPS 最佳分辨率： 1920x1080 可视角度： 178/178° 视频接口： D-Sub（VGA），HDMI，Displayport 底座功能： 侧转：30°，倾斜：-5-60°，升降：90mm 触摸：6点触摸 | 2 | 台
10 | 话筒专业面板 | 专业嵌入式话筒底座，抗震，能降低由垂直和横向传导的机械振动声达20dB | 4 | 只
11 | 信息接口面板 | HDMI、VGA、USB、电源、Audio | 2 | 只
12 | VGA切换器 | 2进2出 | 2 | 台
13 | 安装调试费 | 含安装材料，需给出明细及价格 | 1 | 套
注： 1、报价需含安装调试费，并给出安装材料的明细及价格。 2、合同签订后5个工作日安装完成。 3、提供不低于3年的保修。