## Sheet1
上海戏剧学院莲花路校区教学楼饮水机采购询价文件
编号：SXCG-XJ-2015-021
序号 | 设备名称 | 技术要求 | 数量 | 单位 | 单价 | 总价
1 | 饮水机 （教学楼一楼） | 1、饮水机应具有有效的整机涉水产品卫生许可批件； 2、饮水机使用的水处理材料应有卫生安全检验合格证明或卫生安全许可批件。饮水机必须是独立水处理设备：机器内应具有净化、消毒和加热部件（机器内主要部件应和卫生许可批件内主要成分和部件一致）； 3、饮水机应为固定式或驻立式，设备的防触电保护应为Ⅰ类、Ⅱ类或Ⅲ类，外壳防护等级至少为IP44。设备须取得相应的国家强制性认证—3C认证； 4、出水水质：应符合《生活饮用水卫生保准水质处理器卫生安全与功能评价规范---一般水质处理器标准》（2001）要求。 5、 出水水温：净水和热水（热水温度20℃～99℃可设定)。 6、 净水流量：≥1m³/h。不间断出水，且经过紫外线杀菌 7、额定总净水量：一次滤芯更换寿命（额定净水总量）≥100m³ 8、加热方式：采用步进式加热技术。 9、应具有自动冲洗功能，并自动定时排出。 10、外壳材质：采用304不锈钢材质，厚度不低于1.2mm。 11、设备应具有滤料更换自动报警功能，及时提醒更换滤料。 12、可设定工作周期 13、热水出水量：一楼饮水机热水需满足300人使用，且热水不间断出水 三楼饮水机热水需满足150人使用 | 1 | 台
2 | 饮水机 （教学楼三楼） |  | 1 | 台
总价
其它：1、必须提供不低于3年的保修服务，保修期有定时上门检修。 2、保修期内除滤芯等消耗品及人为损坏外，不收取任何费用。 3、需提供整机涉水产品卫生许可批件及所使用的水处理材料应有卫生安全检验合格证明或卫生安全许可批件、设备3C认证。 4、提供所有消耗品的更换周期及价格。